## Rekultivierung
Seite | [14 empty] | Hilfstabelle zur Flächen- und Volumenberechnung
Erforderliche Rekultivierungsmaßnahmen | [7 empty] | Übertrag vom Wertermittlungsprotokoll: | [8 empty] | Flächen: |  |  |  | Ergebnis in m² | Volumen: |  |  |  |  | Ergebnis in m³
[25 empty] | Höhe/Tiefe | Radius
1. Abbrucharbeiten an Baulichkeiten | [16 empty] | Eckenzahl | Länge | Breite | Radius |  |  | Länge | Breite
|  |  | BRI (Bruttorauminhalte) bzw. Volumen | [5 empty] | Kosten |  |  |  | Sachwert |  |  | Kreis
Stück
lfdm
m²
m³
|  |  | L x B x H = (m³) | [5 empty] | je m³ | [6 empty] | Ellipse | einfach
|  |  |  | x | x | = | 0 | [5 empty] | 0 |  |  | Dreieck rechtw.
n-Eck
|  |  |  | x | x | = | 0 | [5 empty] | 0
Säule rund
|  |  |  | x | x | = | 0 | [5 empty] | 0
Pyramide
|  |  |  | x | x | = | 0 | [5 empty] | 0 |  |  | Kegel rund
Würfel oder Säule
Anmerkungen zu den Abbrucharbeiten an Baulichkeiten: | [15 empty] | Durchmesser ermitteln - Umfang = | [5 empty] | Ø
[16 empty] | Steinlaube 1,5 steinig bis |  |  |  | 31,00 € / m³ |  |  | Holzlaube doppelwandig |  |  |  | 15,00 € / m³
[16 empty] | Steinlaube einsteinig bis |  |  |  | 28,00 € / m³ |  |  | Holzlaube einwandig |  |  |  | 10,00 € / m³
2. Bepflanzung / sonst. Garteneinrichtungen:
Menge/Einheit | [10 empty] | Preis je Einheit |  |  |  | Bepflanzung:
[14 empty] | 0 |  | Roden von Bäumen, einschließlich Stubben | [6 empty] | Ø = | 10 |  | 15 | € / Stück
[14 empty] | 0 | [8 empty] | Ø = | 20 |  | 31 | € / Stück
[14 empty] | 0 | [8 empty] | Ø = | 30 |  | 50 | € / Stück
[14 empty] | 0 | [8 empty] | Ø = | 40 |  | 77 | € / Stück
[14 empty] | 0 | [8 empty] | Ø = | 50 |  | 102 | € / Stück
[14 empty] | 0 |  | Büsche klein |  |  | Höhe bis 1 Meter | [6 empty] | 8 | € / Stück
[14 empty] | 0 |  | Büsche groß |  |  | Höhe über 1 Meter |  |  |  |  | max. | bis | 26 | € / Stück
[14 empty] | 0 |  | Hecken |  |  | Höhe bis 1 Meter | [6 empty] | 10 | € / lfdm
[14 empty] | 0 |  | Verbuschte Gartenfläche | [6 empty] | von | 0.5 | bis | 5 | € / m²
[14 empty] | 0 | Sonstiges:
0
[14 empty] | 0 |  | Zaun 1m hoch | [8 empty] | bis | 5 | € / lfdm
Anmerkungen zu Bepflanzung & sonst. Garteneinrichtungen | [15 empty] | Mauern freistehend | [8 empty] | bis | 13 | € / m²
[16 empty] | Container (6 m³ bis 10 m³) | [8 empty] | bis | 102 | € / Stück
[16 empty] | Multicar | [8 empty] | bis | 49 | € / Stück
Abfuhr / Entsorgung
[14 empty] | 0 |  | Abraum, Schutt und Unrat | [8 empty] | bis | 26 | € / m³
Aufstellung ausgefertigt am: | [15 empty] | Bäume, Bruch- und Schnittholz, Büsche, | [8 empty] | bis | 10 | € / m³
[10 empty] | Wertermittlungskommission | [5 empty] | Hecken, Wurzeln und Stubben
Aufstellung erhalten am: | [5 empty] | am | [5 empty] | am
|  | Vereinsvorstand |  |  |  | abgebender Pächter | [5 empty] | neuer Pächter
Die Berechnung dieser Maßnahmen erfolgte auf Anforderung des Vorstandes des Vereins, nach der Richtlinie des "Landesverbandes Sachsen der Kleingärtner" e.V. von 2011 und dient der Herstellung pachtvertragskonformer Garteneinrichtungen. Die Leistungen sind vom abgebenden Pächter zu tragen.
Das Formular ist eine Ergänzung zum Wertermittlungsprotokoll. Diese Aufstellung wird nur auf Anforderung des Vorstandes des Vereins gefertigt. Dieser Hinweis wird nicht mit ausgedruckt. -LSK - P. Preußner 2012
Note on AO13: Seitenlänge in Meter
Note on AP6: Geben Sie das Maß in Meter ein!
Note on AM13: Achtung! Anzahl der Ecken mindestens 3
Note on AN11: Radius 1
Note on AO11: Radius 2
Seitenlänge in Meter
Geben Sie das Maß in Meter ein!

## Hilfstabelle (hidden)
| 0 | 1 | 2 | 3 | 4 | 5 | 6 | 7 | 8 | 9 | 10 | 11 | 12 | 13 | 14 | 15 | 16 | 17 | 18 | 19 | 20 | 21 | 22 | 23 | 24 | 25 | 26 | 27 | 28 | 29 | 30 | 31 | 32 | 33 | 34 | 35 | 36 | 37 | 38 | 39 | 40 | 41 | 42 | 43 | 44 | 45 | 46 | 47 | 48 | 49 | 50
Apfel mittelstarkwüchsig | 15 | 15 | 15 | 15 | 17.5 | 20 | 22.5 | 25 | 23.75 | 22.5 | 21.25 | 20 | 18.75 | 17.5 | 16.25 | 15 | 13.75 | 12.5 | 11.25 | 10 | 8.75 | 7.5 | 6.25 | 5 | 3.75 | 2.5 | 1.25 | 0 | 0 | 0 | 0 | 0 | 0 | 0 | 0 | 0 | 0 | 0 | 0 | 0 | 0 | 0 | 0 | 0 | 0 | 0 | 0 | 0 | 0 | 0 | 0
Apfel starkwüchsig | 20 | 20 | 20 | 20 | 22.5 | 25 | 27.5 | 30 | 32.5 | 32.5 | 32.5 | 32.5 | 32.5 | 31.525 | 30.55 | 29.575 | 28.6 | 27.625 | 26.65 | 25.675 | 24.7 | 23.725 | 22.75 | 21.775 | 20.8 | 19.825 | 18.85 | 17.875 | 16.9 | 15.925 | 14.95 | 13.975 | 13 | 12.025 | 11.05 | 10.075 | 9.1 | 8.125 | 7.15 | 6.175 | 5.2 | 4.225 | 3.25 | 2.275 | 1.3 | 0 | 0 | 0 | 0 | 0 | 0
Aprikose | 15 | 15 | 15 | 17.5 | 20 | 18.8 | 17.6 | 16.4 | 15.2 | 14 | 12.8 | 11.6 | 10.4 | 9.2 | 8 | 6.8 | 5.6 | 4.4 | 3.2 | 2 | 0 | 0 | 0 | 0 | 0 | 0 | 0 | 0 | 0 | 0 | 0 | 0 | 0 | 0 | 0 | 0 | 0 | 0 | 0 | 0 | 0 | 0 | 0 | 0 | 0 | 0 | 0 | 0 | 0 | 0 | 0
Beere Busch | 5 | 5 | 5 | 6 | 6 | 5.4 | 4.8 | 4.2 | 3.6 | 3 | 2.4 | 1.8 | 1.2 | 0.6 | 0 | 0 | 0 | 0 | 0 | 0 | 0 | 0 | 0 | 0 | 0 | 0 | 0 | 0 | 0 | 0 | 0 | 0 | 0 | 0 | 0 | 0 | 0 | 0 | 0 | 0 | 0 | 0 | 0 | 0 | 0 | 0 | 0 | 0 | 0 | 0 | 0
Beere Stamm | 8 | 8 | 8 | 9.5 | 9.5 | 8.55 | 7.6 | 6.65 | 5.7 | 4.75 | 3.8 | 2.85 | 1.9 | 0.95 | 0 | 0 | 0 | 0 | 0 | 0 | 0 | 0 | 0 | 0 | 0 | 0 | 0 | 0 | 0 | 0 | 0 | 0 | 0 | 0 | 0 | 0 | 0 | 0 | 0 | 0 | 0 | 0 | 0 | 0 | 0 | 0 | 0 | 0 | 0 | 0 | 0
Birne mittelstarkwüchsig | 15 | 15 | 15 | 15 | 17.5 | 20 | 22.5 | 25 | 23.75 | 22.5 | 21.25 | 20 | 18.75 | 17.5 | 16.25 | 15 | 13.75 | 12.5 | 11.25 | 10 | 8.75 | 7.5 | 6.25 | 5 | 3.75 | 2.5 | 1.25 | 0 | 0 | 0 | 0 | 0 | 0 | 0 | 0 | 0 | 0 | 0 | 0 | 0 | 0 | 0 | 0 | 0 | 0 | 0 | 0 | 0 | 0 | 0 | 0
Birne starkwüchsig | 20 | 20 | 20 | 20 | 22.5 | 25 | 27.5 | 30 | 32.5 | 32.5 | 32.5 | 32.5 | 32.5 | 31.525 | 30.55 | 29.575 | 28.6 | 27.625 | 26.65 | 25.675 | 24.7 | 23.725 | 22.75 | 21.775 | 20.8 | 19.825 | 18.85 | 17.875 | 16.9 | 15.925 | 14.95 | 13.975 | 13 | 12.025 | 11.05 | 10.075 | 9.1 | 8.125 | 7.15 | 6.175 | 5.2 | 4.225 | 3.25 | 2.275 | 1.3 | 0 | 0 | 0 | 0 | 0 | 0
Haselnuss | 13 | 13 | 13 | 15 | 15 | 15 | 14.25 | 13.5 | 12.75 | 12 | 11.25 | 10.5 | 9.75 | 9 | 8.25 | 7.5 | 6.75 | 6 | 5.25 | 4.5 | 3.75 | 3 | 2.25 | 1.5 | 0 | 0 | 0 | 0 | 0 | 0 | 0 | 0 | 0 | 0 | 0 | 0 | 0 | 0 | 0 | 0 | 0 | 0 | 0 | 0 | 0 | 0 | 0 | 0 | 0 | 0 | 0
Kiwi | 11.25 | 11.25 | 13.8 | 13.8 | 13.8 | 13.8 | 13.8 | 13.8 | 13.8 | 13.8 | 13.8 | 13.11 | 12.42 | 11.73 | 11.04 | 10.35 | 9.66 | 8.97 | 8.28 | 7.59 | 6.9 | 6.21 | 5.52 | 4.83 | 4.14 | 3.45 | 2.76 | 2.07 | 1.38 | 0.69 | 0 | 0 | 0 | 0 | 0 | 0 | 0 | 0 | 0 | 0 | 0 | 0 | 0 | 0 | 0 | 0 | 0 | 0 | 0 | 0 | 0
Nektarine | 15 | 15 | 15 | 17.5 | 20 | 18.8 | 17.6 | 16.4 | 15.2 | 14 | 12.8 | 11.6 | 10.4 | 9.2 | 8 | 6.8 | 5.6 | 4.4 | 3.2 | 2 | 0 | 0 | 0 | 0 | 0 | 0 | 0 | 0 | 0 | 0 | 0 | 0 | 0 | 0 | 0 | 0 | 0 | 0 | 0 | 0 | 0 | 0 | 0 | 0 | 0 | 0 | 0 | 0 | 0 | 0 | 0
Pfirsisch | 15 | 15 | 15 | 17.5 | 20 | 18.8 | 17.6 | 16.4 | 15.2 | 14 | 12.8 | 11.6 | 10.4 | 9.2 | 8 | 6.8 | 5.6 | 4.4 | 3.2 | 2 | 0 | 0 | 0 | 0 | 0 | 0 | 0 | 0 | 0 | 0 | 0 | 0 | 0 | 0 | 0 | 0 | 0 | 0 | 0 | 0 | 0 | 0 | 0 | 0 | 0 | 0 | 0 | 0 | 0 | 0 | 0
Pflaume | 20 | 20 | 20 | 20 | 22.5 | 25 | 27.5 | 27.5 | 27.5 | 27.5 | 27.5 | 26.4 | 25.3 | 24.2 | 23.1 | 22 | 20.9 | 19.8 | 18.7 | 17.6 | 16.5 | 15.4 | 14.3 | 13.2 | 12.1 | 11 | 9.9 | 8.8 | 7.7 | 6.6 | 5.5 | 4.4 | 3.3 | 2.2 | 0 | 0 | 0 | 0 | 0 | 0 | 0 | 0 | 0 | 0 | 0 | 0 | 0 | 0 | 0 | 0 | 0
Quitte | 20 | 20 | 20 | 20 | 22.5 | 25 | 25 | 25 | 24.25 | 23.5 | 22.75 | 22 | 21.25 | 20.5 | 19.75 | 19 | 18.25 | 17.5 | 16.75 | 16 | 15.25 | 14.5 | 13.75 | 13 | 12.25 | 11.5 | 10.75 | 10 | 9.25 | 8.5 | 7.75 | 7 | 6.25 | 5.5 | 4.75 | 4 | 3.25 | 2.5 | 0 | 0 | 0 | 0 | 0 | 0 | 0 | 0 | 0 | 0 | 0 | 0 | 0
Sauerkirsche | 15 | 15 | 15 | 15 | 17.5 | 20 | 22.5 | 25 | 23.75 | 22.5 | 21.25 | 20 | 18.75 | 17.5 | 16.25 | 15 | 13.75 | 12.5 | 11.25 | 10 | 8.75 | 7.5 | 6.25 | 5 | 3.75 | 2.5 | 1.25 | 0 | 0 | 0 | 0 | 0 | 0 | 0 | 0 | 0 | 0 | 0 | 0 | 0 | 0 | 0 | 0 | 0 | 0 | 0 | 0 | 0 | 0 | 0 | 0
Süßkirsche kleinkronig | 30 | 30 | 30 | 30 | 32.5 | 35 | 35 | 35 | 35 | 35 | 35 | 33.25 | 31.5 | 29.75 | 28 | 26.25 | 24.5 | 22.75 | 21 | 19.25 | 17.5 | 15.75 | 14 | 12.25 | 10.5 | 8.75 | 7 | 5.25 | 3.5 | 1.75 | 0 | 0 | 0 | 0 | 0 | 0 | 0 | 0 | 0 | 0 | 0 | 0 | 0 | 0 | 0 | 0 | 0 | 0 | 0 | 0 | 0
Süßkirsche starkwüchsig | 25 | 25 | 25 | 25 | 27.5 | 30 | 32.5 | 35 | 37.5 | 40 | 40 | 40 | 40 | 38.8 | 37.6 | 36.4 | 35.2 | 34 | 32.8 | 31.6 | 30.4 | 29.2 | 28 | 26.8 | 25.6 | 24.4 | 23.2 | 22 | 20.8 | 19.6 | 18.4 | 17.2 | 16 | 14.8 | 13.6 | 12.4 | 11.2 | 10 | 8.8 | 7.6 | 6.4 | 5.2 | 4 | 2.8 | 1.6 | 0 | 0 | 0 | 0 | 0 | 0
Wein | 11.25 | 11.25 | 13.8 | 13.8 | 13.8 | 13.8 | 13.8 | 13.8 | 13.8 | 13.8 | 13.8 | 13.11 | 12.42 | 11.73 | 11.04 | 10.35 | 9.66 | 8.97 | 8.28 | 7.59 | 6.9 | 6.21 | 5.52 | 4.83 | 4.14 | 3.45 | 2.76 | 2.07 | 1.38 | 0.69 | 0 | 0 | 0 | 0 | 0 | 0 | 0 | 0 | 0 | 0 | 0 | 0 | 0 | 0 | 0 | 0 | 0 | 0 | 0 | 0 | 0
Wildobst | 15 | 15 | 15 | 15 | 15 | 15 | 15 | 15 | 15 | 15 | 15 | 15 | 15 | 15 | 15 | 15 | 13.75 | 12.5 | 11.25 | 10 | 8.75 | 7.5 | 6.25 | 5 | 3.75 | 2.5 | 1.25 | 0 | 0 | 0 | 0 | 0 | 0 | 0 | 0 | 0 | 0 | 0 | 0 | 0 | 0 | 0 | 0 | 0 | 0 | 0 | 0 | 0 | 0 | 0 | 0
Apfel mittelstarkwüchsig
Apfel starkwüchsig
Aprikose
Beere Busch
Beere Stamm
Birne mittelstarkwüchsig
Birne starkwüchsig
Haselnuss
Kiwi
Nektarine
Pfirsisch
Pflaume
Quitte
Sauerkirsche
Süßkirsche kleinkr.
Süßkirsche starkw.
Wein
Wildobst
Obstart | Apfel mittelstarkwüchsig
Alter | 23
Wert: | 5
0 | 0 | Ecken | Eintragung prüfen !
| 0 | Seitenlänge | #DIV/0!
|  | Umkreisradius | #DIV/0!
|  | Inkreisradius | 0
|  | Innenwinkel | #DIV/0!
|  | Außenwinkel | #DIV/0!
|  | Umfang | #DIV/0!
|  | Fläche | #DIV/0!
Note on B42: Pflichtfeld: Eingabe der Eckenzahl Bei Eingabe von K erfolgt eine Kreisberechnung